## 单位工程投标报价汇总表1
单项工程投标报价汇总表
工程名称:云栖城一期首层幕墙（一标段）工程 |  |  |  | 第1页 共1页
序号 | 单位工程名称 | 金额(元) | 其中:(元)
|  |  | 暂估价 |  | 不可竞争费
1 | 一标段首层石材、铝板幕墙工程
合 计

## 单位工程投标报价汇总表2
单位工程投标报价汇总表
工程名称：一标段首层石材、铝板幕墙工程 |  | 标段： |  |  | 第1页 共1页
序号 | 汇总内容 |  | 金额(元) | 其中:材料、设备暂估价(元)
1 | 分部分项工程费
1.1 | 1#铝板及石材幕墙
1.2 | 2#铝板及石材幕墙
1.3 | 6#铝板及石材幕墙
1.4 | 7#铝板及石材幕墙
1.5 | 10#铝板及石材幕墙
1.6 | 11#铝板及石材幕墙
1.7 | 14#铝板及石材幕墙
1.8 | 17、18#铝板及石材幕墙
1.9 | 19#铝板及石材幕墙
2 | 措施项目费
3 | 不可竞争费
3.1 | 安全文明施工费
3.2 | 环境保护税
4 | 其他项目费
4.1 | 暂列金额
4.2 | 专业工程暂估价
4.3 | 计日工
4.4 | 总承包服务费
5 | 税金
工程造价=1+2+3+4+5

## 3.1E.1 分部分项工程量清单计价表
分部分项工程量清单计价表
工程名称：一标段首层石材、铝板幕墙工程 |  |  |  | 标段： |  |  |  | 第1页 共13页
序号 | 项目编码 | 项目名称 | 项目特征描述 | 计量 单位 | 工程量 | 金额:(元)
[6 empty] | 综合 单价 | 合价 |  |  | 其中
[10 empty] | 定额 人工费 | 定额 机械费 | 暂估价
|  | A.12 1#铝板及石材幕墙 |  |  | 1
1 | WB011209008001 | 金属板幕墙-铝板线条 | 1、首层窗套2.5mm铝单板线条，氟碳喷涂 2、包含预埋件、铝板、吸音棉、热镀锌钢架龙骨加工、制作、安装、打胶等图纸范围内的全部工作内容。 3、详图参照节点JD612 / 90*300mm 4、工程量按照铝板展开面积计算。 | m2 | 143.68
2 | WB011209008002 | 金属板幕墙-铝板雨棚 | 1、首层商铺门头铝板小雨蓬(投影面积) 2、包含预埋件、3.0厚铝板（氟碳喷涂）、吸音棉、热镀锌钢架龙骨加工、制作、安装、打胶等图纸范围内的全部工作内容。 3、详图参参JD406 外挑1.20m 店招下口 4、工程量按雨棚水平投影面积计算。 | m2 | 63.6
3 | WB011209008003 | 金属板幕墙-铝板挑檐 | 1、首层3.0mm铝单板檐口 2、包含预埋件、3.0厚铝板（氟碳喷涂）、吸音棉、热镀锌钢架龙骨加工、制作、安装、打胶等图纸范围内的全部工作内容。 3、详图参JD401/605/606 外挑1.20~2.6m 4、工程量按挑檐外围铝板展开面积计算。 | m2 | 292.5
4 | WB011209008004 | 金属板幕墙-铝单板幕墙 | 1、首层立面及立柱干挂3.0厚铝单板 2、包含预埋件、3.0厚铝板（氟碳喷涂）、铝型材、热镀锌立柱方管及钢架龙骨、加工、制作、安装、打胶等图纸范围内的全部工作内容 3、详图参JD110/112/114 4、工程量按铝单板外围展开面积计算。 | m2 | 42.24
5 | 011502001001 | 金属装饰条 | 1、门窗套侧面（石材幕墙两侧竖向）90*30铝型材线条，厚度不低于1.8mm 2、包含加工、制作、安装、打胶等全部工作内容。 3、详图参JD612 4、工程量按照线条长度以延长米计算。 | m | 359.2
安徽省建设工程造价计价软件测评合格编号2021JS-05【未来清单计价(安徽)V7.5】 | [8 empty] | 2025年01月22日
分部分项工程量清单计价表
工程名称：一标段首层石材、铝板幕墙工程 |  |  |  | 标段： |  |  |  | 第2页 共13页
序号 | 项目编码 | 项目名称 | 项目特征描述 | 计量 单位 | 工程量 | 金额:(元)
[6 empty] | 综合 单价 | 合价 |  |  | 其中
[10 empty] | 定额 人工费 | 定额 机械费 | 暂估价
6 | WB011209001001 | 石材、墙砖幕墙 | 1、干挂石材：35mm厚温德姆灰光面石材 2、铺贴方式：背栓式干挂； 3、含后置埋件、镀锌型钢龙骨，及制作、安装全部工作 4、石材品种暂定，材料单价为暂估价，以封样及认价为准。 | m2 | 5.04
7 | WB011209008005 | 金属格栅（40*40*1.2铝合金方管） | 1、40*10*1.2铝合金方管格栅，80*80*2铝合金方管（内侧70*70*4热镀锌通长套芯，50*30*2铝合金加强背管 2、包含铝型材加工、制作、安装、预埋件等全部工作内容。 3、格栅、加强背管布置按设计文件，详图参JD-104; 4、工程量按照格栅范围立面投影面积计算。 | m2 | 3
8 | WB011209008016 | 金属格栅（50*15*1.2铝合金方管） | 1、50*15*1.2铝合金方管格栅(间距10mm）/110*40*2铝合金方管 2、包含铝型材加工、制作、安装、预埋件等全部工作内容。 3、格栅、加强背管布置按设计文件，详图参JD-114/115； 4、工程量按照格栅范围立面投影面积计算。 | m2 | 3
|  | A.12 2#铝板及石材幕墙 |  |  | 1
9 | WB011209008011 | 金属板幕墙-铝板线条 | 1、首层窗套2.5mm铝单板线条，氟碳喷涂 2、包含预埋件、铝板、吸音棉、热镀锌钢架龙骨加工、制作、安装、打胶等图纸范围内的全部工作内容。 3、详图参照节点JD612 / 90*300mm 4、工程量按照铝板展开面积计算。 | m2 | 143.68
10 | WB011209008012 | 金属板幕墙-铝板雨棚 | 1、首层商铺门头铝板小雨蓬(投影面积) 2、包含预埋件、3.0厚铝板（氟碳喷涂）、吸音棉、热镀锌钢架龙骨加工、制作、安装、打胶等图纸范围内的全部工作内容。 3、详图参参JD406 外挑1.20m 店招下口 4、工程量按雨棚水平投影面积计算。 | m2 | 66
安徽省建设工程造价计价软件测评合格编号2021JS-05【未来清单计价(安徽)V7.5】 | [8 empty] | 2025年01月22日
分部分项工程量清单计价表
工程名称：一标段首层石材、铝板幕墙工程 |  |  |  | 标段： |  |  |  | 第3页 共13页
序号 | 项目编码 | 项目名称 | 项目特征描述 | 计量 单位 | 工程量 | 金额:(元)
[6 empty] | 综合 单价 | 合价 |  |  | 其中
[10 empty] | 定额 人工费 | 定额 机械费 | 暂估价
11 | WB011209008013 | 金属板幕墙-铝板挑檐 | 1、首层3.0mm铝单板檐口 2、包含预埋件、3.0厚铝板（氟碳喷涂）、吸音棉、热镀锌钢架龙骨加工、制作、安装、打胶等图纸范围内的全部工作内容。 3、详图参JD401/605/606 外挑1.20~2.6m 4、工程量按挑檐外围铝板展开面积计算。 | m2 | 604.5
12 | WB011209008014 | 金属板幕墙-铝单板幕墙 | 1、首层立面及立柱干挂3.0厚铝单板 2、包含预埋件、3.0厚铝板（氟碳喷涂）、铝型材、热镀锌立柱方管及钢架龙骨、加工、制作、安装、打胶等图纸范围内的全部工作内容 3、详图参JD110/112/114 4、工程量按铝单板外围展开面积计算。 | m2 | 85.44
13 | 011502001002 | 金属装饰条 | 1、门窗套侧面（石材幕墙两侧竖向）90*30铝型材线条，厚度不低于1.8mm 2、包含加工、制作、安装、打胶等全部工作内容。 3、详图参JD612 4、工程量按照线条长度以延长米计算。 | m | 359.2
14 | WB011209001002 | 干挂石材幕墙 | 1、干挂石材：35mm厚温德姆灰光面石材 2、铺贴方式：口80x60x4mm热浸镀锌钢管立柱@≤1200，L50*5热浸镀锌角钢横梁，铝合金背栓挂件,L=50mm，M8不锈钢背栓，建筑硅酮耐候密封胶填缝 3、含后置埋件、制作、安装等所有工序 4、石材品种暂定，材料单价为暂估价，以封样及认价为准。 | m2 | 286
15 | WB011209001003 | 干挂石材幕墙（弧形） | 1、干挂石材：35mm厚温德姆灰光面石材（弧形） 2、铺贴方式：口80x60x4mm热浸镀锌钢管立柱@≤1200，L50*5热浸镀锌角钢横梁，铝合金背栓挂件,L=50mm，M8不锈钢背栓，建筑硅酮耐候密封胶填缝 3、含后置埋件、制作、安装等所有工序 4、石材品种暂定，材料单价为暂估价，以封样及认价为准。 | m2 | 2.71
安徽省建设工程造价计价软件测评合格编号2021JS-05【未来清单计价(安徽)V7.5】 | [8 empty] | 2025年01月22日
分部分项工程量清单计价表
工程名称：一标段首层石材、铝板幕墙工程 |  |  |  | 标段： |  |  |  | 第4页 共13页
序号 | 项目编码 | 项目名称 | 项目特征描述 | 计量 单位 | 工程量 | 金额:(元)
[6 empty] | 综合 单价 | 合价 |  |  | 其中
[10 empty] | 定额 人工费 | 定额 机械费 | 暂估价
16 | WB011209001004 | 干挂石材幕墙 | 1、干挂石材：35mm厚普拉达绿光面石材 2、铺贴方式：口80x60x4mm热浸镀锌钢管立柱@≤1200，L50*5热浸镀锌角钢横梁，铝合金背栓挂件,L=50mm，M8不锈钢背栓，建筑硅酮耐候密封胶填缝 3、含后置埋件、制作、安装等所有工序 4、石材品种暂定，材料单价为暂估价，以封样及认价为准。 | m2 | 228.8
17 | WB011209001005 | 干挂石材幕墙（弧形） | 1、干挂石材：35mm厚普拉达绿光面石材（弧形） 2、铺贴方式：口80x60x4mm热浸镀锌钢管立柱@≤1200，L50*5热浸镀锌角钢横梁，铝合金背栓挂件,L=50mm，M8不锈钢背栓，建筑硅酮耐候密封胶填缝 3、含后置埋件、制作、安装等所有工序 4、石材品种暂定，材料单价为暂估价，以封样及认价为准。 | m2 | 3.62
18 | WB011209001006 | 干挂石材幕墙 | 1、干挂石材：35mm厚透光云石光面石材 2、铺贴方式：口80x60x4mm热浸镀锌钢管立柱@≤1200，L50*5热浸镀锌角钢横梁，铝合金背栓挂件,L=50mm，M8不锈钢背栓，建筑硅酮耐候密封胶填缝 3、含后置埋件、制作、安装等所有工序 4、石材品种暂定，材料单价为暂估价，以封样及认价为准。 | m2 | 57.2
19 | WB011209001007 | 干挂石材幕墙（弧形） | 1、干挂石材：35mm厚透光云石光面石材（弧形） 2、铺贴方式：口80x60x4mm热浸镀锌钢管立柱@≤1200，L50*5热浸镀锌角钢横梁，铝合金背栓挂件,L=50mm，M8不锈钢背栓，建筑硅酮耐候密封胶填缝 3、含后置埋件、制作、安装等所有工序 4、石材品种暂定，材料单价为暂估价，以封样及认价为准。 | m2 | 2.71
安徽省建设工程造价计价软件测评合格编号2021JS-05【未来清单计价(安徽)V7.5】 | [8 empty] | 2025年01月22日
分部分项工程量清单计价表
工程名称：一标段首层石材、铝板幕墙工程 |  |  |  | 标段： |  |  |  | 第5页 共13页
序号 | 项目编码 | 项目名称 | 项目特征描述 | 计量 单位 | 工程量 | 金额:(元)
[6 empty] | 综合 单价 | 合价 |  |  | 其中
[10 empty] | 定额 人工费 | 定额 机械费 | 暂估价
20 | WB011209008017 | 金属格栅（40*40*1.2铝合金方管） | 1、40*10*1.2铝合金方管格栅，80*80*2铝合金方管（内侧70*70*4热镀锌通长套芯，50*30*2铝合金加强背管 2、包含铝型材加工、制作、安装、预埋件等全部工作内容。 3、格栅、加强背管布置按设计文件，详图参JD-104; 4、工程量按照格栅范围立面投影面积计算。 | m2 | 32.04
21 | WB011209008018 | 金属格栅（50*15*1.2铝合金方管） | 1、50*15*1.2铝合金方管格栅(间距10mm）/110*40*2铝合金方管 2、包含铝型材加工、制作、安装、预埋件等全部工作内容。 3、格栅、加强背管布置按设计文件，详图参JD-114/115； 4、工程量按照格栅范围立面投影面积计算。 | m2 | 21
|  | A.12 6#铝板及石材幕墙 |  |  | 1
22 | WB011209008052 | 金属板幕墙-铝板线条 | 1、首层窗套2.5mm铝单板线条，氟碳喷涂 2、包含预埋件、铝板、吸音棉、热镀锌钢架龙骨加工、制作、安装、打胶等图纸范围内的全部工作内容。 3、详图参照节点JD612 / 90*300mm 4、工程量按照铝板展开面积计算。 | m2 | 10.48
23 | WB011209008053 | 金属板幕墙-铝板挑檐 | 1、首层3.0mm铝单板檐口 2、包含预埋件、3.0厚铝板（氟碳喷涂）、吸音棉、热镀锌钢架龙骨加工、制作、安装、打胶等图纸范围内的全部工作内容。 3、详图参JD401/605/606 外挑1.20~2.6m 4、工程量按挑檐外围铝板展开面积计算。 | m2 | 64.5
24 | 011502001006 | 金属装饰条 | 1、门窗套侧面（石材幕墙两侧竖向）90*30铝型材线条，厚度不低于1.8mm 2、包含加工、制作、安装、打胶等全部工作内容。 3、详图参JD612 4、工程量按照线条长度以延长米计算。 | m | 26.2
安徽省建设工程造价计价软件测评合格编号2021JS-05【未来清单计价(安徽)V7.5】 | [8 empty] | 2025年01月22日
分部分项工程量清单计价表
工程名称：一标段首层石材、铝板幕墙工程 |  |  |  | 标段： |  |  |  | 第6页 共13页
序号 | 项目编码 | 项目名称 | 项目特征描述 | 计量 单位 | 工程量 | 金额:(元)
[6 empty] | 综合 单价 | 合价 |  |  | 其中
[10 empty] | 定额 人工费 | 定额 机械费 | 暂估价
25 | WB011209001021 | 干挂石材幕墙 | 1、干挂石材：35mm厚温德姆灰光面石材 2、铺贴方式：口80x60x4mm热浸镀锌钢管立柱@≤1200，L50*5热浸镀锌角钢横梁，铝合金背栓挂件,L=50mm，M8不锈钢背栓，建筑硅酮耐候密封胶填缝 3、含后置埋件、制作、安装等所有工序 4、石材品种暂定，材料单价为暂估价，以封样及认价为准。 | m2 | 5.04
26 | WB011209008054 | 金属格栅（50*15*1.2铝合金方管） | 1、50*15*1.2铝合金方管格栅(间距10mm）/110*40*2铝合金方管 2、包含铝型材加工、制作、安装、预埋件等全部工作内容。 3、格栅、加强背管布置按设计文件，详图参JD-114/115； 4、工程量按照格栅范围立面投影面积计算。 | m2 | 6
|  | A.12 7#铝板及石材幕墙 |  |  | 1
27 | WB011209001022 | 干挂石材幕墙 | 1、干挂石材：35mm厚温德姆灰光面石材 2、铺贴方式：口80x60x4mm热浸镀锌钢管立柱@≤1200，L50*5热浸镀锌角钢横梁，铝合金背栓挂件,L=50mm，M8不锈钢背栓，建筑硅酮耐候密封胶填缝 3、含后置埋件、制作、安装等所有工序 4、石材品种暂定，材料单价为暂估价，以封样及认价为准。 | m2 | 38.48
28 | WB011209001023 | 干挂石材幕墙（弧形） | 1、干挂石材：35mm厚温德姆灰光面石材（弧形） 2、铺贴方式：口80x60x4mm热浸镀锌钢管立柱@≤1200，L50*5热浸镀锌角钢横梁，铝合金背栓挂件,L=50mm，M8不锈钢背栓，建筑硅酮耐候密封胶填缝 3、含后置埋件、制作、安装等所有工序 4、石材品种暂定，材料单价为暂估价，以封样及认价为准。 | m2 | 9.12
|  | A.12 10#铝板及石材幕墙 |  |  | 1
安徽省建设工程造价计价软件测评合格编号2021JS-05【未来清单计价(安徽)V7.5】 | [8 empty] | 2025年01月22日
分部分项工程量清单计价表
工程名称：一标段首层石材、铝板幕墙工程 |  |  |  | 标段： |  |  |  | 第7页 共13页
序号 | 项目编码 | 项目名称 | 项目特征描述 | 计量 单位 | 工程量 | 金额:(元)
[6 empty] | 综合 单价 | 合价 |  |  | 其中
[10 empty] | 定额 人工费 | 定额 机械费 | 暂估价
29 | WB011209008064 | 金属板幕墙-铝板线条 | 1、首层窗套2.5mm铝单板线条，氟碳喷涂 2、包含预埋件、铝板、吸音棉、热镀锌钢架龙骨加工、制作、安装、打胶等图纸范围内的全部工作内容。 3、详图参照节点JD612 / 90*300mm 4、工程量按照铝板展开面积计算。 | m2 | 11.28
30 | WB011209008065 | 金属板幕墙-铝板挑檐 | 1、首层3.0mm铝单板檐口 2、包含预埋件、3.0厚铝板（氟碳喷涂）、吸音棉、热镀锌钢架龙骨加工、制作、安装、打胶等图纸范围内的全部工作内容。 3、详图参JD401/605/606 外挑1.20~2.6m 4、工程量按挑檐外围铝板展开面积计算。 | m2 | 73.1
31 | 011502001008 | 金属装饰条 | 1、门窗套侧面（石材幕墙两侧竖向）90*30铝型材线条，厚度不低于1.8mm 2、包含加工、制作、安装、打胶等全部工作内容。 3、详图参JD612 4、工程量按照线条长度以延长米计算。 | m | 28.2
32 | WB011209001027 | 干挂石材幕墙 | 1、干挂石材：35mm厚温德姆灰光面石材 2、铺贴方式：口80x60x4mm热浸镀锌钢管立柱@≤1200，L50*5热浸镀锌角钢横梁，铝合金背栓挂件,L=50mm，M8不锈钢背栓，建筑硅酮耐候密封胶填缝 3、含后置埋件、制作、安装等所有工序 4、石材品种暂定，材料单价为暂估价，以封样及认价为准。 | m2 | 5.04
33 | WB011209008066 | 金属格栅（50*15*1.2铝合金方管） | 1、50*15*1.2铝合金方管格栅(间距10mm）/110*40*2铝合金方管 2、包含铝型材加工、制作、安装、预埋件等全部工作内容。 3、格栅、加强背管布置按设计文件，详图参JD-114/115； 4、工程量按照格栅范围立面投影面积计算。 | m2 | 6.8
|  | A.12 11#铝板及石材幕墙 |  |  | 1
安徽省建设工程造价计价软件测评合格编号2021JS-05【未来清单计价(安徽)V7.5】 | [8 empty] | 2025年01月22日
分部分项工程量清单计价表
工程名称：一标段首层石材、铝板幕墙工程 |  |  |  | 标段： |  |  |  | 第8页 共13页
序号 | 项目编码 | 项目名称 | 项目特征描述 | 计量 单位 | 工程量 | 金额:(元)
[6 empty] | 综合 单价 | 合价 |  |  | 其中
[10 empty] | 定额 人工费 | 定额 机械费 | 暂估价
34 | WB011209008070 | 金属板幕墙-铝板线条 | 1、首层窗套2.5mm铝单板线条，氟碳喷涂 2、包含预埋件、铝板、吸音棉、热镀锌钢架龙骨加工、制作、安装、打胶等图纸范围内的全部工作内容。 3、详图参照节点JD612 / 90*300mm 4、工程量按照铝板展开面积计算。 | m2 | 10.48
35 | WB011209008071 | 金属板幕墙-铝板挑檐 | 1、首层3.0mm铝单板檐口 2、包含预埋件、3.0厚铝板（氟碳喷涂）、吸音棉、热镀锌钢架龙骨加工、制作、安装、打胶等图纸范围内的全部工作内容。 3、详图参JD401/605/606 外挑1.20~2.6m 4、工程量按挑檐外围铝板展开面积计算。 | m2 | 64.5
36 | 011502001009 | 金属装饰条 | 1、门窗套侧面（石材幕墙两侧竖向）90*30铝型材线条，厚度不低于1.8mm 2、包含加工、制作、安装、打胶等全部工作内容。 3、详图参JD612 4、工程量按照线条长度以延长米计算。 | m | 26.2
37 | WB011209001028 | 干挂石材幕墙 | 1、干挂石材：35mm厚温德姆灰光面石材 2、铺贴方式：口80x60x4mm热浸镀锌钢管立柱@≤1200，L50*5热浸镀锌角钢横梁，铝合金背栓挂件,L=50mm，M8不锈钢背栓，建筑硅酮耐候密封胶填缝 3、含后置埋件、制作、安装等所有工序 4、石材品种暂定，材料单价为暂估价，以封样及认价为准。 | m2 | 5.04
38 | WB011209008072 | 金属格栅（50*15*1.2铝合金方管） | 1、50*15*1.2铝合金方管格栅(间距10mm）/110*40*2铝合金方管 2、包含铝型材加工、制作、安装、预埋件等全部工作内容。 3、格栅、加强背管布置按设计文件，详图参JD-114/115； 4、工程量按照格栅范围立面投影面积计算。 | m2 | 6
|  | A.12 14#铝板及石材幕墙 |  |  | 1
安徽省建设工程造价计价软件测评合格编号2021JS-05【未来清单计价(安徽)V7.5】 | [8 empty] | 2025年01月22日
分部分项工程量清单计价表
工程名称：一标段首层石材、铝板幕墙工程 |  |  |  | 标段： |  |  |  | 第9页 共13页
序号 | 项目编码 | 项目名称 | 项目特征描述 | 计量 单位 | 工程量 | 金额:(元)
[6 empty] | 综合 单价 | 合价 |  |  | 其中
[10 empty] | 定额 人工费 | 定额 机械费 | 暂估价
39 | WB011209008091 | 金属板幕墙-铝板挑檐 | 1、首层3.0mm铝单板檐口 2、包含预埋件、3.0厚铝板（氟碳喷涂）、吸音棉、热镀锌钢架龙骨加工、制作、安装、打胶等图纸范围内的全部工作内容。 3、详图参JD401/605/606 外挑1.20~2.6m 4、工程量按挑檐外围铝板展开面积计算。 | m2 | 170
40 | WB011209008092 | 金属板幕墙-铝单板幕墙 | 1、首层立面及立柱干挂3.0厚铝单板 2、包含预埋件、3.0厚铝板（氟碳喷涂）、铝型材、热镀锌立柱方管及钢架龙骨、加工、制作、安装、打胶等图纸范围内的全部工作内容 3、详图参JD110/112/114 4、工程量按铝单板外围展开面积计算。 | m2 | 18.72
41 | WB011209001033 | 干挂石材幕墙 | 1、干挂石材：35mm厚温德姆灰光面石材 2、铺贴方式：口80x60x4mm热浸镀锌钢管立柱@≤1200，L50*5热浸镀锌角钢横梁，铝合金背栓挂件,L=50mm，M8不锈钢背栓，建筑硅酮耐候密封胶填缝 3、含后置埋件、制作、安装等所有工序 4、石材品种暂定，材料单价为暂估价，以封样及认价为准。 | m2 | 137.75
42 | WB011209001034 | 干挂石材幕墙（弧形） | 1、干挂石材：35mm厚温德姆灰光面石材（弧形） 2、铺贴方式：口80x60x4mm热浸镀锌钢管立柱@≤1200，L50*5热浸镀锌角钢横梁，铝合金背栓挂件,L=50mm，M8不锈钢背栓，建筑硅酮耐候密封胶填缝 3、含后置埋件、制作、安装等所有工序 4、石材品种暂定，材料单价为暂估价，以封样及认价为准。 | m2 | 9.12
43 | WB011209008093 | 金属格栅（50*15*1.2铝合金方管） | 1、50*15*1.2铝合金方管格栅(间距10mm）/110*40*2铝合金方管 2、包含铝型材加工、制作、安装、预埋件等全部工作内容。 3、格栅、加强背管布置按设计文件，详图参JD-114/115； 4、工程量按照格栅范围立面投影面积计算。 | m2 | 62.8
安徽省建设工程造价计价软件测评合格编号2021JS-05【未来清单计价(安徽)V7.5】 | [8 empty] | 2025年01月22日
分部分项工程量清单计价表
工程名称：一标段首层石材、铝板幕墙工程 |  |  |  | 标段： |  |  |  | 第10页 共13页
序号 | 项目编码 | 项目名称 | 项目特征描述 | 计量 单位 | 工程量 | 金额:(元)
[6 empty] | 综合 单价 | 合价 |  |  | 其中
[10 empty] | 定额 人工费 | 定额 机械费 | 暂估价
|  | A.12 17、18#铝板及石材幕墙 |  |  | 1
44 | WB011209008114 | 金属板幕墙-铝板线条 | 1、首层窗套2.5mm铝单板线条，氟碳喷涂 2、包含预埋件、铝板、吸音棉、热镀锌钢架龙骨加工、制作、安装、打胶等图纸范围内的全部工作内容。 3、详图参照节点JD612 / 90*300mm 4、工程量按照铝板展开面积计算。 | m2 | 496.8
45 | WB011209008115 | 金属板幕墙-铝板挑檐 | 1、首层3.0mm铝单板檐口 2、包含预埋件、3.0厚铝板（氟碳喷涂）、吸音棉、热镀锌钢架龙骨加工、制作、安装、打胶等图纸范围内的全部工作内容。 3、详图参JD401/605/606 外挑1.20~2.6m 4、工程量按挑檐外围铝板展开面积计算。 | m2 | 1395.2
46 | WB011209008116 | 金属板幕墙-铝单板幕墙 | 1、首层立面及立柱干挂3.0厚铝单板 2、包含预埋件、3.0厚香槟色铝板（氟碳喷涂）、铝型材、热镀锌立柱方管及钢架龙骨、加工、制作、安装、打胶等图纸范围内的全部工作内容 3、详图参JD110/112/114 4、工程量按铝单板外围展开面积计算。 | m2 | 3081.12
47 | 011502001010 | 金属装饰条 | 1、门窗套侧面（石材幕墙两侧竖向）90*30铝型材线条，厚度不低于1.8mm 2、包含加工、制作、安装、打胶等全部工作内容。 3、详图参JD612 4、工程量按照线条长度以延长米计算。 | m | 552
48 | WB011209001051 | 干挂石材幕墙 | 1、干挂石材：35mm厚温德姆灰光面石材 2、铺贴方式：口80x60x4mm热浸镀锌钢管立柱@≤1200，L50*5热浸镀锌角钢横梁，铝合金背栓挂件,L=50mm，M8不锈钢背栓，建筑硅酮耐候密封胶填缝 3、含后置埋件、制作、安装等所有工序 4、石材品种暂定，材料单价为暂估价，以封样及认价为准。 | m2 | 390.32
安徽省建设工程造价计价软件测评合格编号2021JS-05【未来清单计价(安徽)V7.5】 | [8 empty] | 2025年01月22日
分部分项工程量清单计价表
工程名称：一标段首层石材、铝板幕墙工程 |  |  |  | 标段： |  |  |  | 第11页 共13页
序号 | 项目编码 | 项目名称 | 项目特征描述 | 计量 单位 | 工程量 | 金额:(元)
[6 empty] | 综合 单价 | 合价 |  |  | 其中
[10 empty] | 定额 人工费 | 定额 机械费 | 暂估价
49 | WB011209001052 | 干挂石材幕墙（弧形） | 1、干挂石材：35mm厚温德姆灰光面石材（弧形） 2、铺贴方式：口80x60x4mm热浸镀锌钢管立柱@≤1200，L50*5热浸镀锌角钢横梁，铝合金背栓挂件,L=50mm，M8不锈钢背栓，建筑硅酮耐候密封胶填缝 3、含后置埋件、制作、安装等所有工序 4、石材品种暂定，材料单价为暂估价，以封样及认价为准。 | m2 | 61.32
50 | WB011209001053 | 干挂石材幕墙 | 1、干挂石材：35mm厚普拉达绿光面石材 2、铺贴方式：口80x60x4mm热浸镀锌钢管立柱@≤1200，L50*5热浸镀锌角钢横梁，铝合金背栓挂件,L=50mm，M8不锈钢背栓，建筑硅酮耐候密封胶填缝 3、含后置埋件、制作、安装等所有工序 4、石材品种暂定，材料单价为暂估价，以封样及认价为准。 | m2 | 1366.12
51 | WB011209001054 | 干挂石材幕墙（弧形） | 1、干挂石材：35mm厚普拉达绿光面石材（弧形） 2、铺贴方式：口80x60x4mm热浸镀锌钢管立柱@≤1200，L50*5热浸镀锌角钢横梁，铝合金背栓挂件,L=50mm，M8不锈钢背栓，建筑硅酮耐候密封胶填缝 3、含后置埋件、制作、安装等所有工序 4、石材品种暂定，材料单价为暂估价，以封样及认价为准。 | m2 | 143.08
52 | WB011209001055 | 干挂石材幕墙 | 1、干挂石材：35mm厚透光云石光面石材 2、铺贴方式：口80x60x4mm热浸镀锌钢管立柱@≤1200，L50*5热浸镀锌角钢横梁，铝合金背栓挂件,L=50mm，M8不锈钢背栓，建筑硅酮耐候密封胶填缝 3、含后置埋件、制作、安装等所有工序 4、石材品种暂定，材料单价为暂估价，以封样及认价为准。 | m2 | 195.16
安徽省建设工程造价计价软件测评合格编号2021JS-05【未来清单计价(安徽)V7.5】 | [8 empty] | 2025年01月22日
分部分项工程量清单计价表
工程名称：一标段首层石材、铝板幕墙工程 |  |  |  | 标段： |  |  |  | 第12页 共13页
序号 | 项目编码 | 项目名称 | 项目特征描述 | 计量 单位 | 工程量 | 金额:(元)
[6 empty] | 综合 单价 | 合价 |  |  | 其中
[10 empty] | 定额 人工费 | 定额 机械费 | 暂估价
53 | WB011209008117 | 金属格栅（50*15*1.2铝合金方管） | 1、50*15*1.2铝合金方管格栅(间距10mm）/110*40*2铝合金方管 2、包含铝型材加工、制作、安装、预埋件等全部工作内容。 3、格栅、加强背管布置按设计文件，详图参JD-114/115； 4、工程量按照格栅范围立面投影面积计算。 | m2 | 406
54 | 011303001001 | 玻璃顶棚 | 1、三角形钢架屋顶部位暂定做法：采用8+1.14PVB+8双层夹胶钢化玻璃，采用不锈钢驳接爪链接安装 2、中标人深化设计且经建设单位同意后施工。 3、暂按1200元/㎡计入报价，深化设计完成后，价格经建设单位核定后方可施工 | m2 | 492.6
|  | A.12 19#铝板及石材幕墙 |  |  | 1
55 | WB011209008111 | 金属板幕墙-铝板挑檐 | 1、首层3.0mm铝单板檐口 2、包含预埋件、3.0厚铝板（氟碳喷涂）、吸音棉、热镀锌钢架龙骨加工、制作、安装、打胶等图纸范围内的全部工作内容。 3、详图参JD401/605/606 外挑1.20~2.6m 4、工程量按挑檐外围铝板展开面积计算。 | m2 | 545.28
56 | WB011209008112 | 金属板幕墙-铝单板幕墙 | 1、首层立面及立柱干挂3.0厚铝单板 2、包含预埋件、3.0厚香槟色铝板（氟碳喷涂）、铝型材、热镀锌立柱方管及钢架龙骨、加工、制作、安装、打胶等图纸范围内的全部工作内容 3、详图参JD110/112/114 4、工程量按铝单板外围展开面积计算。 | m2 | 8
57 | WB011209001047 | 干挂石材幕墙 | 1、干挂石材：35mm厚温德姆灰光面石材 2、铺贴方式：口80x60x4mm热浸镀锌钢管立柱@≤1200，L50*5热浸镀锌角钢横梁，铝合金背栓挂件,L=50mm，M8不锈钢背栓，建筑硅酮耐候密封胶填缝 3、含后置埋件、制作、安装等所有工序 | m2 | 150.67
安徽省建设工程造价计价软件测评合格编号2021JS-05【未来清单计价(安徽)V7.5】 | [8 empty] | 2025年01月22日
分部分项工程量清单计价表
工程名称：一标段首层石材、铝板幕墙工程 |  |  |  | 标段： |  |  |  | 第13页 共13页
序号 | 项目编码 | 项目名称 | 项目特征描述 | 计量 单位 | 工程量 | 金额:(元)
[6 empty] | 综合 单价 | 合价 |  |  | 其中
[10 empty] | 定额 人工费 | 定额 机械费 | 暂估价
58 | WB011209001048 | 干挂石材幕墙（弧形） | 1、干挂石材：35mm厚温德姆灰光面石材（弧形） 2、铺贴方式：口80x60x4mm热浸镀锌钢管立柱@≤1200，L50*5热浸镀锌角钢横梁，铝合金背栓挂件,L=50mm，M8不锈钢背栓，建筑硅酮耐候密封胶填缝 3、含后置埋件、制作、安装等所有工序 4、石材品种暂定，材料单价为暂估价，以封样及认价为准。 | m2 | 12.1
59 | WB011209001049 | 干挂石材幕墙 | 1、干挂石材：35mm厚普拉达绿光面石材 2、铺贴方式：口80x60x4mm热浸镀锌钢管立柱@≤1200，L50*5热浸镀锌角钢横梁，铝合金背栓挂件,L=50mm，M8不锈钢背栓，建筑硅酮耐候密封胶填缝 3、含后置埋件、制作、安装等所有工序 4、石材品种暂定，材料单价为暂估价，以封样及认价为准。 | m2 | 602.69
60 | WB011209001050 | 干挂石材幕墙（弧形） | 1、干挂石材：35mm厚普拉达绿光面石材（弧形） 2、铺贴方式：口80x60x4mm热浸镀锌钢管立柱@≤1200，L50*5热浸镀锌角钢横梁，铝合金背栓挂件,L=50mm，M8不锈钢背栓，建筑硅酮耐候密封胶填缝 3、含后置埋件、制作、安装等所有工序 4、石材品种暂定，材料单价为暂估价，以封样及认价为准。 | m2 | 48.38
61 | WB011209008113 | 金属格栅（50*15*1.2铝合金方管） | 1、50*15*1.2铝合金方管格栅(间距10mm）/110*40*2铝合金方管 2、包含铝型材加工、制作、安装、预埋件等全部工作内容。 3、格栅、加强背管布置按设计文件，详图参JD-114/115； 4、工程量按照格栅范围立面投影面积计算。 | m2 | 18.9
安徽省建设工程造价计价软件测评合格编号2021JS-05【未来清单计价(安徽)V7.5】 | [8 empty] | 2025年01月22日

## 3.2F 措施项目清单与计价表
措施项目清单与计价表
工程名称：一标段首层石材、铝板幕墙工程 |  |  |  | 标段： | 第1页 共1页
序号 | 项目编码 | 项目名称 | 计算基础 |  |  |  | 费率(%) | 金额(元)
1 | JC-01 | 夜间施工增加费 |  |  |  |  | 0.5
2 | JC-02 | 二次搬运费 |  |  |  |  | 1
3 | JC-03 | 冬雨季施工增加费 |  |  |  |  | 0.8
4 | JC-04 | 已完工程及设备保护费 |  |  |  |  | 0.1
5 | JC-05 | 工程定位复测费 |  |  |  |  | 1
6 | JC-06 | 非夜间施工照明费 |  |  |  |  | 0.4
7 | JC-07 | 临时保护设施费 |  |  |  |  | 0.2
8 | JC-08 | 赶工措施费 |  |  |  |  | 2.2
合 计
安徽省建设工程造价计价软件测评合格编号2021JS-05【未来清单计价(安徽)V7.5】 | [5 empty] | 2025年01月22日

## 3.3G 不可竞争项目清单与计价表
不可竞争项目清单与计价表
工程名称：一标段首层石材、铝板幕墙工程 |  |  |  | 标段： | 第1页 共1页
序号 | 项目编码 | 项目名称 | 计算基础 |  |  |  | 费率(%) | 金额(元)
1 | JF-01 | 环境保护费 |  |  |  |  | 3.28
2 | JF-02 | 文明施工费 |  |  |  |  | 5.12
3 | JF-03 | 安全施工费 |  |  |  |  | 4.13
4 | JF-04 | 临时设施费 |  |  |  |  | 8.1
5 | JF-05 | 环境保护税 |  |  |  |  | 0
合 计
安徽省建设工程造价计价软件测评合格编号2021JS-05【未来清单计价(安徽)V7.5】 | [5 empty] | 2025年01月22日

## 3.4H.1 其他项目清单与计价汇总表
其他项目清单与计价汇总表
工程名称：一标段首层石材、铝板幕墙工程 |  | 标段： | 第1页 共1页
序号 | 项目名称 |  |  | 金额(元)
1 | 暂列金额 |  |  | 0.00
2 | 专业工程暂估价 |  |  | 0.00
3 | 计日工 |  |  | 0.00
4 | 总承包服务费 |  |  | 0.00
合 计 |  |  |  | 0.00
安徽省建设工程造价计价软件测评合格编号2021JS-05【未来清单计价(安徽)V7.5】 |  |  |  | 2025年01月22日

## 3.5I 税金计价表
税金计价表
工程名称：一标段首层石材、铝板幕墙工程 |  |  | 标段： |  | 第1页 共1页
序号 | 项 目 名 称 | 计算基础 |  | 计算基数 |  | 费率(%) |  | 金额(元)
1 | 增值税 | 分部分项工程费+措施项目费+不可竞争费+其他项目费 |  |  |  | 9
合 计
安徽省建设工程造价计价软件测评合格编号2021JS-05【未来清单计价(安徽)V7.5】 | [6 empty] | 2025年01月22日

## 3.6J.1 材料(工程设备)暂估单价一览表
材料(工程设备)暂估单价一览表
工程名称：一标段首层石材、铝板幕墙工程 |  | 标段： |  |  | 第1页 共1页
序号 | 材料(工程设备)名称、规格、型号 |  | 计量单位 | 数量 |  |  | 单价(元)
1 | 石材 35mm厚透光云石光面石材 |  | m2 |  |  |  | 1200
2 | 石材（弧形） 35mm厚温德姆灰光面石材 |  | m2 |  |  |  | 1500
3 | 石材 35mm厚普拉达绿光面石材 |  | m2 |  |  |  | 1300
4 | 石材 35mm厚温德姆灰光面石材 |  | m2 |  |  |  | 1300
5 | 石材（弧形） 35mm厚普拉达绿光面石材 |  | m2 |  |  |  | 1600
6 | 石材（弧形） 35mm厚透光云石光面石材 |  | m2 |  |  |  | 1400
7 | 玻璃顶棚 |  | m2 |  |  |  | 1200
安徽省建设工程造价计价软件测评合格编号2021JS-05【未来清单计价(安徽)V7.5】 | [5 empty] | 2025年01月22日

## 3.7J.3 承包人提供材料(工程设备)一览表
承包人提供材料(工程设备)一览表
工程名称：一标段首层石材、铝板幕墙工程 |  |  |  | 标段： |  |  | 第1页 共1页
序号 | 材料(工程设备)名称、规格、型号 | 计量单位 | 数量 |  | 风险系数(%) | 基准单价 |  |  | 投标单价 | 备注
安徽省建设工程造价计价软件测评合格编号2021JS-05【未来清单计价(安徽)V7.5】 | [7 empty] | 2025年01月22日